## GAF GX 140
GX 140 CATALOGO DESPIECE PARTES
目录 INDEX
| PAGE | DESCRIPTION
| 1 | 汽油机总成 /化油器/电器件ENGINE ASSY./CARBURETOR/ ELECTRIC
| 2 | 手把操纵件 HANDLE CONTROLLER
| 2 | 空滤器/排气消声器 AIR FILTER/MUFFLER
| 3 | 前减震 FR.DAMPER
| 3 | 车架 FRAME
| 4 | 前轮/前碟刹 FR.WHEEL/FR.BRAKE ASSY.
| 4 | 后轮/后碟刹 RR.WHEEL/RR.BRAKE ASSY.
| 5 | 方向把/方向柱 HANDLE BAR/STEERING STEM
| 5 | 后叉 RR.SWING ARM
| 6 | 踏脚/脚撑FOOT PEG/KICK STAND
汽油机总成 /化油器/电器件ELECTRIC
序号 | 件号 | 中文名称 | 规格型号 | 英文名称 | 数量 | 订购数量 | 单位 | 最小定量 | 备注
No. | Part No. | Chinese Description | Type | English Description | Q’ty | Order Quantity | Unit | Min Order | REMARK
1 | 202037090002 | 银翔汽油机_抛丸 | 37-3C_卧脚手_W120-2铝缸153FMI_有标_CR7HSA火花塞_无棉 | Engine | 1 |  | 套
2 | 301014144002 | 友力化油器_三价铬钝化本色 | PZ26B1-3E-主量孔0.86_泡沫管(6-0.65，6-0.55)_柱塞3.8_ | Carburetor | 1 |  | 只
3 | 312004001001 | 复合油管_黑色 | ￠4.5X￠10mm(1m=0.09公斤) | Fuel hose | 0.45 |  | 米
4 | 312005005001 | 油开关_三价铬钝化本色 | 29 | Fuel tank switch | 1 |  | 个
5 | 312003005002 | 汽油滤清器_透明 | 塑料_黄色纸芯式 | Fuel filter | 1 |  | 个
6 | 319005003002 | 钢带环箍卡扣_彩锌 | ￠9X8X0.8 | Hose clamp | 5 |  | 个
7 | 315002004003 | 调压整流器_黑色 | DT07-001_70全波调压器_四孔插件_6.8插片 | Voltage rectifier | 1 |  | 个
8 | 315005001003 | 继电器_黑色 | AJ32-301AJ_通用 | Relay | 1 |  | 个
9 | 315003029003 | 高压包_黑色-红色高压包帽 | CG01-026J_12V_2.8插片2孔插件_红色硅胶高压包帽_配C7RTC/CR7TC | Coil assy，Igniyion | 1 |  | 个
10 | 316008007001 | 电门锁_黑色 | 四线二档(通用) | Ignition key assy | 1 |  | 套
11 | 315006019001 | 胶体电池_黑色 | 12V5Ah-猛狮品牌胶体电池尺寸112X69X104mm | Battery | 1 |  | 个
12 | 318005007001 | 电池绑带_黑色 | 宽25_长90_厚2MM_带半圆拉环 | Battery tie | 1 |  | 个
13 | 315001016003 | 点火器_黑色 | AC21-002J_12V_5孔插件-横插胶套 | CDI assy | 1 |  | 个
14 | 315007181001 | 线束_本色 | 37-3C_脚启动_普通状态 | Harness | 1 |  | 根
15 | 403004015001 | 内六角平圆头螺钉_三价彩 | M6X16mm_4.8级_圆头直径14mm(GB/T70.2) | hex bolt | 4 |  | 个
16 | 404004001001 | 粗牙全金属六角法兰面锁紧螺母_三价彩 | M6(GB/T 6187.1) | Nut | 4 |  | 个
17 | 303046017002 | 电池盒_喷塑黑色 | thunder系列_AGB35_车型__铁 | Battery case | 1 |  | 个
18 | 317003003001 | 计时器_黑色 | RXF_型号：F-1 | Timer | 1 |  | 个
手把操纵件 HANDLE CONTROLLER
序号 | 件号 | 中文名称 | 规格型号 | 英文名称 | 数量 | 订购数量 | 单位 | 最小定量 | 备注
No. | Part No. | Chinese Description | Type | English Description | Q’ty | Order Quantity | Unit | Min Order | REMARK
1 | 310003018001 | 左右转把套_黑色 | 通用无商标款 | Grip | 1 |  | 付
2 | 316004001001 | 熄火开关_黑色 | 35-圆形-750mm | switch on/off | 1 |  | 个
3 | 310001053050 | FS方向把_喷塑黑色 | 37-7_低缩管变径_长770mm_配全包熄火开关_铁 | handlebar | 1 |  | 个
4 | 310009029001 | 离合器把手_银色 | 37-5_安装孔到球头中心度130mm_铝把_配螺丝_上下座 | clutch lever | 1 |  | 支
5 | 310018008002 | 离合器橡胶保护套_黑色 | RXF-带商标_厚度1.5mm_橡胶 | clutch lever dust cover | 1 |  | 个
6 | 310015029001 | 离合拉索_黑色 | 长900mm_露71mm_双截型 | clutch cable | 1 |  | 根
7 | 308001083003 | 前碟刹器_抛丸本色 | 37-3C-(17/14轮_配770mm前减震)_铜摩擦片_大油泵配大双泵卡钳- | front disk brake assy. | 1 |  | 套
8 | 310018007002 | 前刹把手橡胶保护套_黑色 | RXF-带商标_厚度1.5mm_橡胶 | brake lever dust cover | 1 |  | 个
9 | 310013041001 | 油门线_黑色 | 长810mm_露124±1mm_配铁螺母_配698Z轴承油门座和PZ26三国化油器 | throttle cable | 1 |  | 根
10 | 310007014001 | 油门座_电泳黑色 | 配22mm方向把_M10油门线安装孔_铝 | throttle housing sets | 1 |  | 套
11 | 403005020002 | 内六角圆柱头螺钉_不锈钢 | M5X16mm_4.8级(GB/T70.1) | hex bolt | 2 |  | 个
空滤器/消声器 AIR FILTER/MUFFLER
序号 | 件号 | 中文名称 | 规格型号 | 英文名称 | 数量 | 订购数量 | 单位 | 最小定量 | 备注
No. | Part No. | Chinese Description | Type | English Description | Q’ty | Order Quantity | Unit | Min Order | REMARK
1 | 403004004002 | 内六角平圆头螺钉_不锈钢 | M5X14mm | bolt | 2 |  | 个
2 | 609024007001 | 空气滤清器抽芯盖_黑色 | thunder系列_AGB35_30g | air cleaner cover | 1 |  | 个
3 | 301032012001 | 空气滤清器滤芯_黑色 | AGB35-海绵155X90X10-普通_密度60 | air cleaner element | 1 |  | 个
4 | 403015005001 | 十字大扁头自攻螺钉_三价彩 | ST4.2X12mm_4.8级 | bolt | 2 |  | 个
5 | 403004021002 | 内六角平圆头螺钉_不锈钢 | M6X30mm_4.8级(GB/T70.2) | bolt | 1 |  | 个
6 | 301025003001 | 空气滤清器左侧盖_黑色 | thunder系列_AGB35_95g | air cleaner left cover | 1 |  | 个
7 | 301033011001 | 空气滤清器连接管_黑色 | AGB35-YL三元乙丙橡胶_口径38mm | connecting pipe |  |  | 个
8 | 301034006001 | 空气滤清器抱箍_不锈钢 | 38-57 | air cleaner hoop | 1 |  | 个
9 | 301034010001 | 空气滤清器抱箍_不锈钢 | ￠80-￠100mm | air cleaner hoop | 1 |  | 根
10 | 301026003001 | 空气滤清器右侧盖_黑色 | thunder系列_AGB35_56g | air cleaner right cover | 1 |  | 个
11 | 404004001001 | 粗牙全金属六角法兰面锁紧螺母_三价彩 | M6(GB/T 6187.1) | Nut | 1 |  | 个
12 | 401001049001 | 六角法兰面螺栓-加大系列-B级_三价彩 | M8X20mm_8.8级(GB/T 5789) | hex bolt | 1 |  | 个
| 405006050006 | 平垫圈_不锈钢 | ￠8X￠22X2 | washer | 1 |  | 个
13 | 302003142001 | 消声器_灰色 | thunder系列_AGB35_附件_排气管与消声器连接密封垫_ | muffler | 1 |  | 个
| 401001055001 | 六角法兰面螺栓-加大系列-B级_三价彩 | M8X35mm_8.8级(GB/T 5789) | hex bolt | 1 |  | 个
|  | 消声器抱箍_镀锌本色 |  | muffler hoop | 1 |  | 个
| 404004002001 | 粗牙全金属六角法兰面锁紧螺母_三价彩 | M8(GB/T 6187.1) | hex domed cap nut | 2 |  | 个
17 | 302002091001 | 排气管_不锈钢 | thunder系列_AGB35_车型_带接口垫 | exhaust pipe | 1 |  | 套
前减震 FR.FORK
序号 | 件号 | 中文名称 | 规格型号 | 英文名称 | 数量 | 订购数量 | 单位 | 最小定量 | 备注
No. | Part No. | Chinese Description | Type | English Description | Q’ty | Order Quantity | Unit | Min Order | REMARK
1 | 401001007001 | 六角法兰面螺栓-加大系列-B级_三价彩 | M6X16mm_8.8级(GB/T 5789) | hex bolt | 6 |  | 个
2 | 304010076004 | 前减震装饰片_白色 | 37-7 | front fork cover | 1 |  | 付
3 | 305001067002 | 前减震_亮雾本色_蓝色上盖 | 37-3C_S01(Q3J)_不可调_770mm_45/48(配14/17轮状态) | front fork | 1 |  | 付
4 | 403015005001 | 十字大扁头自攻螺钉_三价彩 | ST4.2X12mm_4.8级 | crossed screw | 2 |  | 个
5 | 401001020001 | 六角法兰面螺栓-加大系列-B级_三价彩 | M6X40mm_8.8级(GB/T 5789) | hex bolt | 4 |  | 个
车体盖 SEAT / PLASTICS
序号 | 件号 | 中文名称 | 规格型号 | 英文名称 | 数量 | 订购数量 | 单位 | 最小定量 | 备注
No. | Part No. | Chinese Description | Type | English Description | Q’ty | Order Quantity | Unit | Min Order | REMARK
1 | 304015022001 | 前挡泥板_白色 | thunder系列_AGB35_272g | Front Fender | 1 |  | 件
2 | 401001007001 | 六角法兰面螺栓-加大系列-B级_三价彩 | M6X16mm_8.8级(GB/T 5789) | Bolt | 3 |  | 个
3 | 304013022002 | 号码牌_白色 | CRF110款 | Number Plate | 1 |  | 件
4 | 319016008001 | 工型橡胶缓冲套_黑色 | ￠7.2X￠15X6.2mm橡胶 | rubber cushion sleeve | 4 |  | 件
5 | 312001008001 | 油箱_黑色 | 37TTR-带油箱盖 | Fuel tank | 1 |  | 件
6 | 312002022001 | 油箱盖_黑色 | 通用-塑料 | fuel tank cap | 1 |  | 个
7 | 304002008001 | 左前侧板_白色 | thunder系列_AGB35_272g | Left front side plastic | 1 |  | 件
8 | 301055002001 | 前侧板装饰片左_黑色 | thunder系列_AGB35_43g | L..Plastic For Gas tank | 1 |  | 件
9 | 403015005001 | 十字大扁头自攻螺钉_三价彩 | ST4.2X12mm_4.8级 | Bolt | 8 |  | 个
10 | 403004008007 | 内六角平圆头螺钉 | M6X10mm_4.8级_圆头直径14mm(GB/T70.2) | bolt | 6 |  | 件
11 | 301051002001 | 中侧板左_黑色 | thunder系列_AGB35_46g | Left middle plastic | 1 |  | 件
12 | 403004004002 | 内六角平圆头螺钉_不锈钢 | M5X14mm | Bolt | 2 |  | 个
13 | 404009001002 | 夹片螺母_三价彩 | M5 | nut | 2 |  | 个
14 | 403004015001 | 内六角平圆头螺钉_三价彩 | M6X16mm_4.8级_圆头直径14mm(GB/T70.2) | Bolt | 7 |  | 个
15 | 301053002001 | 左后侧板_白色 | thunder系列_AGB35_184g | Left rear side plastic | 1 |  | 件
16 | 403004016001 | 内六角平圆头螺钉_三价彩 | M6X20mm_4.8级_圆头直径14mm(GB/T70.2) | Bolt | 6 |  | 个
17 | 304009018001 | 后尾板_白色 | thunder系列_AGB35_137g | Rear fender | 1 |  | 件
18 | 404004001001 | 粗牙全金属六角法兰面锁紧螺母_三价彩 | M6(GB/T 6187.1) | nut | 6 |  | 个
19 | 304019012001 | 全封板_黑色 | thunder系列_AGB35_125g | Rear fender | 1 |  | 件
20 | 304018014001 | 后挡泥板_黑色 | thunder系列_AGB35_70g | Rear fender | 1 |  | 件
21 | 313018001001 | 座垫底板缓冲套_黑色 | 三元乙丙橡胶,_黑色 | Seat bottom plate cushion sleeve | 4 |  | 件
22 | 313001231001 | XR座垫_黑色 | thunder系列 | Seat | 1 |  | 件
23 | 313019001001 | 座垫限位缓冲套_黑色 | 三元乙丙橡胶,_黑色 | Cushion limit cushion sleeve | 1 |  | 件
24 | 404020002001 | 蝶形螺母_白锌 | M8 | nut | 1 |  | 个
25 | 301052002001 | 右后侧板_白色 | thunder系列_AGB35_196g | Right rear side plastic | 1 |  | 件
26 | 301050002001 | 中侧板右_黑色 | thunder系列_AGB35_46g | Right middle side plastic | 1 |  | 件
27 | 301054002001 | 前侧板装饰片右_黑色 | thunder系列_AGB35_43g | R..Plastic For Gas tank | 1 |  | 件
28 | 304003009001 | 右前侧板_白色 | thunder系列_AGB35_272g | Right front side plastic | 1 |  | 件
车架 FRAME
序号 | 件号 | 中文名称 | 规格型号 | 英文名称 | 数量 | 订购数量 | 单位 | 最小定量 | 备注
No. | Part No. | Chinese Description | Type | English Description | Q’ty | Order Quantity | Unit | Min Order | REMARK
1 | 303001452004 | FS车架_喷塑铁灰色 | thunder系列_AGB35车型_铁 | Frame | 1 |  | 个
2 | 601015003052 | 汽油机上吊耳左_喷塑黑色 | thunder系列_AGB35_车型__铁 | Left engine bracket | 1 |  | 件
3 | 601015002051 | 汽油机上吊耳右_喷塑黑色 | thunder系列_AGB35_车型__铁 | Right engine bracket | 1 |  | 件
4 | 407006002003 | 销轴_三价彩 | ￠8X38mm-孔位34（GB/T882-1986) | Foot peg pin | 2 |  | 个
5 | 319007012002 | 踏脚扭簧_镀白锌 | 37-5_3圈_内径￠18mm_弹簧钢丝直径￠2.0mm | Foot peg spring | 1 |  | 付
6 | 303010003101 | FS踏脚_喷塑黑色 | 37-5_安装孔为￠8.2mm_安装头部开档尺寸为22mm(2014款) | Foot peg | 1 |  | 付
7 | 405006047001 | 平垫圈_三价彩 | ￠8X￠16X1 | Washer | 2 |  | 个
8 | 407005004001 | 开口销_镀锌 | ￠2.5X20mm(GB/T 91-2000) | Split pin | 2 |  | 个
9 | 401001032001 | 六角法兰面螺栓-加大系列-B级_三价彩 | M8X1.25X45-F_8.8级(GB/T5789) | Bolt | 1 |  | 个
10 | 319001082001 | 衬套_镀彩锌 | ￠8.5X￠11X4mm_铁 | Spacer | 2 |  | 件
11 | 409002023001 | 深沟球轴承_镀锌本色 | GB/T 276_608ZZ(d=8,D=22,B=7) | Deep groove ball bearing | 2 |  | 个
12 | 311005001001 | 链条张紧轮_黑色 | 通用 | chain roller (bottom) | 1 |  | 个
13 | 319001115001 | 衬套_镀彩锌 | ￠9X￠12X12mm_铁 | Spacer | 1 |  | 个
14 | 404006005002 | 非金属嵌件六角锁紧螺母_三价彩 | M8[GB/T 889.1-2000] | Nut | 1 |  | 个
15 | 401001057001 | 六角法兰面螺栓-加大系列-B级_三价彩 | M8X40mm_8.8级(GB/T5789) | Bolt | 2 |  | 个
16 | 303049003050 | FS汽油机底罩_喷塑黑色 | 37-5_铁 | Engine bottom plate | 1 |  | 个
17 | 319001088001 | 衬套_镀白锌 | ￠8.5X￠16X20mm_铁 | Spacer | 2 |  | 个
18 | 401001009005 | 六角法兰面螺栓-加大系列-B级_三价彩 | M6X20mm_8.8级(GB/T 5789) | Bolt | 1 |  | 个
19 | 319001080001 | 衬套_镀白锌 | ￠7X￠16X20mm_铁 | Spacer | 1 |  | 个
20 | 401001020001 | 六角法兰面螺栓-加大系列-B级_三价彩 | M6X40mm_8.8级(GB/T 5789) | Bolt | 1 |  | 个
21 | 601067201001 | FS前泥板安装支架_喷塑黑色 | 37-3C(19/16) | Front fender bracket | 1 |  | 个
22 | 303028220002 | 大灯下支架_喷塑黑色 | 37-3C | Front headlight bracket (down) | 1 | N/A | 个
23 | 303028119001 | 大灯支架_喷塑黑色 | 37-3C | Front headlight bracket | 1 | N/A | 个
24 | 303028009002 | FS号码牌支架_喷塑黑色 | 37-3C_冷轧板_2.0mm | Number plate bracket | 1 | N/A | 个
前轮/前碟刹 FR.WHEEL/FR.BRAKE ASSY.
序号 | 件号 | 中文名称 | 规格型号 | 英文名称 | 数量 | 订购数量 | 单位 | 最小定量 | 备注
No. | Part No. | Chinese Description | Type | English Description | Q’ty | Order Quantity | Unit | Min Order | REMARK
1 | 401002075006 | 六角法兰面螺栓细牙小系列_三价彩 | M14X1.5X215mm（轴￠15mm）_10.9级_带螺母（GB/T16674.2） | Bolt with nut | 1 |  | 套
2 | 319001179002 | 轮轴衬套_镀白锌 | ￠15.5X￠22X17.5mm | Spacer | 1 |  | 个
3 | 307005025001 | 远星轮胎(内外胎)_黑色 | 深纹_70/100-17(内胎2.5/2.25-17)_YUANXING商标 | Tire with inner tube 17" | 1 |  | 套
4 | 307003007006 | 辐条式前轮毂_亚光黑轮圈_喷漆银色毂芯_亚光黑辐条_银色条母 | 37-5_F-M14-1.6X17(广东款)_轮毂内衬套内孔为15.5 | Front rim 17" | 1 |  | 个
3 | 307007170002 | 轮胎(内外胎)_黑色 | 深纹_60/100-14 YUANXING商标 | Tire with inner tube 14" | 1 |  | 套
4 | 307003007012 | 辐条式前轮毂_亚光黑轮圈_喷漆银色毂芯_亚光黑辐条和银色条母 | 37-5_F-M14-1.4X14(广东款)_轮毂内衬套内孔为15.5 | Front rim 14" | 1 |  | 个
5 | 308002012001 | 前碟刹盘_本色 | 37-3_内孔Φ76_外径Φ220_花盘 | Front disc rotor | 1 |  | 片
6 | 403004026002 | 内六角平圆头螺钉_镀锌本色 | M8X14mm_台阶2mm(GB/T70.2)-广东款碟刹盘用 | Bolt | 4 |  | 个
7 | 319001191001 | 轮轴衬套_镀白锌 | ￠15.5X￠22X28mm | Spacer | 1 |  | 个
| 307010001001 | 前轮防滑块_黑色 | 通用 | Front wheel anti-skid block | 1 |  | 个
| 404001005001 | 1型六角螺母_三价彩 | M8_要求S=12mm(GB/T 6170) | Nut | 1 |  | 个
| 405006048001 | 平垫圈_三价彩 | ￠8X￠16X1.6(GB/T 97.1) | Washer | 1 |  | 个
| 405003011002 | 标准型弹簧垫圈_三价彩 | ￠8(GB/T 93) | Washer | 1 |  | 个
后轮/后制动器 RR.WHEEL/RR. BRAKE ASSY.
序号 | 件号 | 中文名称 | 规格型号 | 英文名称 | 数量 | 订购数量 | 单位 | 最小定量 | 备注
No. | Part No. | Chinese Description | Type | English Description | Q’ty | Order Quantity | Unit | Min Order | REMARK
1 | 401002080001 | 六角法兰面螺栓细牙小系列_三价彩 | M14X1.5X225mm_10.9级_带螺母(GB/T 16674.2) | Bolt with nut | 1 |  | 套
2 | 306006013004 | 千斤_抛丸本色 | 37-5_铝_方形_￠15.5mm_36*31mm | Chain adjuster | 1 |  | 付
3 | 401003005001 | 六角头螺栓全螺纹_三价彩 | M8X25mm_8.8级(GB/T 5783) | Bolt | 4 |  | 个
4 | 319001260001 | 轮轴衬套_镀白锌 | ￠15.5X￠22X33.5mm | Spacer | 1 |  | 个
5 | 318017004002 | 链轮止退片_镀白锌 | 定位孔直径92mm | Sprocket stop piece | 2 |  | 个
6 | 311003036004 | 后链轮_银色 | 定位直径76mm 428-41T_铁_(淬火处理) | Rear sprocket | 1 |  | 个
7 | 307005026001 | 远星轮胎(内外胎)_黑色 | 深纹_90/100-14(内胎3.00/2.75-14)_YUANXING商标 | Tire with inner tube 14" | 1 |  | 套
8 | 307004176001 | 辐条式后轮毂_亚光黑轮圈_喷漆银色毂芯_亚光黑辐条_银色条母 | F-M14-1.85X14(广东款)_带防滑块固定孔￠8.5mm | Rear Rim 14" | 1 |  | 个
7 | 307007180002 | 轮胎(内外胎)_黑色 | 深纹_80/100-12 YUANXING商标 | Tire with inner tube 12" | 1 |  | 套
8 | 307004178001 | 辐条式后轮毂_亚光黑轮圈_喷漆银色毂芯_亚光黑辐条_银色条母 | F-M14-1.85X12(广东款)_带防滑块固定孔￠8.5mm | Rear Rim 12" | 1 |  | 个
9 | 308004010001 | 后碟刹盘_本色 | 37-3_内孔Φ76_外径Φ190_花盘 | Rear disc rotor | 1 |  | 片
10 | 403004026002 | 内六角平圆头螺钉_镀锌本色 | M8X14mm_台阶2mm(GB/T70.2)-广东款碟刹盘用 | Bolt | 4 |  | 个
11 | 319001188002 | 轮轴衬套_镀白锌 | ￠15.5X￠22X24mm | Spacer | 1 |  | 个
12 | 308003084002 | 后碟刹器_抛丸本色 | 37-8_大双泵抛丸本色_铜摩擦片_支架银色_后碟刹上泵附件均为银色 | Rear disc capliper assy | 1 |  | 套
13 | 307010101001 | 后轮防滑块_黑色 | 通用 | Rear wheel anti-skid block | 1 |  | 个
14 | 405006048001 | 平垫圈_三价彩 | ￠8X￠16X1.6(GB/T 97.1) | Washer | 1 |  | 个
15 | 405003011002 | 标准型弹簧垫圈_三价彩 | ￠8(GB/T 93) | Washer | 1 |  | 个
16 | 404001005001 | 1型六角螺母_三价彩 | M8_要求S=12mm(GB/T 6170) | Nut | 1 |  | 个
17 | 311001025002 | 链条_金色 | 428-110节_KMC | Chain | 1 |  | 条
18 | 304030001004 | 后刹泵体装饰盖_喷漆银色 | 37-3_ABS材料 | Rear brake pump cover | 1 |  | 个
19 | 304030001004 | 后刹泵体装饰盖_喷漆银色 | 37-3_ABS材料 | Bolt | 2 |  | 个
20 | 404004001001 | 粗牙全金属六角法兰面锁紧螺母_三价彩 | M6(GB/T 6187.1) | Nut | 2 |  | 个
方向把/方向柱 HANDLE BAR/STEERING STEM
序号 | 件号 | 中文名称 | 规格型号 | 英文名称 | 数量 | 订购数量 | 单位 | 最小定量 | 备注
No. | Part No. | Chinese Description | Type | English Description | Q’ty | Order Quantity | Unit | Min Order | REMARK
1 | 401001007001 | 六角法兰面螺栓-加大系列-B级_三价彩 | M6X16mm_8.8级(GB/T 5789) | Bolt | 5 |  | 个
2 | 310022124001 | 下连接板_氧化黑色 | 37(样式同29)_铝锻造(不带螺栓)_方向柱安装孔￠25mm_ | Bottom clamp | 1 |  | 个
3 | 401006003001 | 内六角圆柱头螺栓_镀锌 | M6X22-8.8级（下连板使用） | Bolt | 4 |  | 个
4 | 409003008001 | 圆锥滚子轴承_本色 | RXF_GB/T 297-1994_320/23.5(非标)_ | Tapered roller bearing | 1 |  | 个
5 | 608002013001 | 方向柱_镀白锌 | RXF37-7_内孔直径10mm_橡胶塞位置直径13mm_M22X1_长236mm_ | Steering column | 1 |  | 根
6 | 409003009001 | 圆锥滚子轴承_本色 | RXF_GB/T 297-1994_320/22_(d=φ22,D=φ44,T=15,B=15,C=11.5) | Tapered roller bearing | 1 |  | 个
7 | 310024002002 | 方向柱压紧螺母_镀锌本色 | M22_大锁母(M22X1X￠53盖内孔) | Nut | 1 |  | 个
8 | 401001057001 | 六角法兰面螺栓-加大系列-B级_三价彩 | M8X40mm_8.8级(GB/T5789) | Bolt | 4 |  | 个
9 | 310021022001 | 上连接板_氧化黑色 | 37_铝锻造_减震固定孔径45mm(不带螺栓)方向柱安装孔￠22mm_ | Upper Clamp | 1 |  | 个
10 | 403005058003 | 内六角圆柱头螺钉_不锈钢 | M8X20mm_8.8级(GB/T70.1) | Bolt | 2 |  | 个
11 | 401001007001 | 六角法兰面螺栓-加大系列-B级_三价彩 | M6X16mm_8.8级(GB/T 5789) | Bolt | 1 |  | 个
12 | 405006025001 | 平垫圈_不锈钢 | ￠22X￠36X1 | Washer | 1 |  | 个
13 | 404012001001 | 六角螺母_三价彩 | M22mm_厚度10mm | Nut | 1 |  | 个
14 | 310020011001 | 方向把卡座下_氧化黑色 | 37-5_60X22X54mm_内孔直径28mm_低配 | Handlebar riser bottom | 2 |  | 个
15 | 310019016001 | 方向把卡座上_氧化黑色 | 37-3_60X22X20mm_内孔直径28mm_低配 | Handlebar riser upper | 2 |  | 个
16 | 403005061002 | 内六角圆柱头螺钉_不锈钢 | M8X25mm_8.8级/耐落胶(GB/T70.1) | Bolt | 2 |  | 个
17 | 304035008002 | 海绵套_黑色 | 37-7_Volt商标 | Handlebar foam | 1 |  | 个
后叉 RR.SWINGARM
序号 | 件号 | 中文名称 | 规格型号 | 英文名称 | 数量 | 订购数量 | 单位 | 最小定量 | 备注
No. | Part No. | Chinese Description | Type | English Description | Q’ty | Order Quantity | Unit | Min Order | REMARK
1 | 401003012001 | 六角头螺栓全螺纹_三价彩 | M8X60X1.25_8.8级_全螺纹(GB/T 5789) | Bolt | 2 |  | 个
2 | 404001005001 | 1型六角螺母_三价彩 | M8_要求S=12mm(GB/T 6170) | Nut | 2 |  | 个
3 | 405006048001 | 平垫圈_三价彩 | ￠8X￠16X1.6(GB/T 97.1) | Washer | 2 |  | 个
4 | 306007005006 | 链条导向架_黑色 | 37-5_铁后叉 | Chain guide | 1 |  | 个
5 | 401001046001 | 六角法兰面螺栓-加大系列-B级_三价彩 | M8X16mm_8.8级(GB/T 5789) | Bolt | 2 |  | 个
6 | 303073012050 | FS链罩固定片后_喷塑磨砂黑 | RXF_AGB37-7_铁板2.0mm | Chain cover fixing bracket | 1 |  | 个
7 | 303073011050 | FS链罩固定片前_喷塑磨砂黑 | RXF_AGB37-7_铁板2.0mm | Chain cover fixing bracket | 1 |  | 个
8 | 403011020001 | 十字槽沉头螺钉_三价彩 | M6X10mm_4.8级(GB/T819.1) | Bolt | 3 |  | 个
9 | 304034004001 | 后叉保护套_黑色 | 37-5 | Chain guide for swing arm | 1 |  | 个
10 | 401001001001 | 六角法兰面螺栓-加大系列-B级_三价彩 | M10X1.25X40-F_8.8级(GB/T5789) | Bolt | 2 |  | 个
11 | 306001108002 | 后减震_深灰色弹簧(蓝色CNC弹簧压紧螺母) | 37-3C_(S03(H3D))单可调_L=350mm_不带摇架后平叉 | Rear shock | 1 |  | 根
12 | 404005003001 | 细牙全金属六角法兰面锁紧螺母_三价彩 | M10X1.25(GB/T 6187.2) | Nut | 2 |  | 个
13 | 403005050001 | 内六角圆柱头螺钉_三价彩 | M8X105mm_8.8级(GB/T70.1) | Bolt | 1 |  | 个
14 | 303017005002 | FS后叉汽油机吊耳_喷塑黑色 | 37RXF-3C | Engine rear bracket | 1 |  | 个
15 | 404004002001 | 细牙全金属六角法兰面锁紧螺母_三价彩 | M8(GB/T 6187.1) | Nut | 1 |  | 个
16 | 409004001001 | 成套滚针轴承_本色 | NA 6901 (d=12,D=24,B=22) | Bearing | 2 |  | 个
17 | 262002001001 | O型圈_本色 | 23.5X2.65_G_GB/T 3452.1-1992 | O-ring | 4 |  | 个
18 | 319002129001 | 轴承套_镀白锌 | ￠12.5X￠28.5X2.5mm(台阶￠17X0.5)_铁 | Bearing spacer | 4 |  | 个
19 | 603001093001 | 六角法兰面螺栓细牙小系列_三价彩 | M12X1.25X250mm_有效螺纹22mm_10.9级_带螺母 | Bolt | 1 |  | 套
20 | 403011020001 | 十字槽沉头螺钉_三价彩 | M6X10mm_4.8级(GB/T819.1) | Bolt | 2 |  | 个
21 | 318001026002 | 后刹油管卡扣_黑色 | GAF_材料ABS_16.5X125-￠6.6-55mm | Rear brake tube clip | 2 |  | 个
22 | 403004008007 | 内六角平圆头螺钉 | M6X10mm_4.8级_圆头直径12mm(GB/T70.2) | Bolt | 2 |  | 个
23 | 306005154002 | FS后叉_喷塑闪光银(高配) | thunder系列_AGB35_后减震安装孔距113mm | Rear swing arm | 1 |  | 个
踏脚/脚撑 FOOT PEGS / SIDE STAND
序号 | 件号 | 中文名称 | 规格型号 | 英文名称 | 数量 | 订购数量 | 单位 | 最小定量 | 备注
No. | Part No. | Chinese Description | Type | English Description | Q’ty | Order Quantity | Unit | Min Order | REMARK
1 | 303012258002 | FS脚撑_喷塑黑色 | thunder系列_AGB35_(14/12)_焊缝管￠22X2.0mm长295mm | Kick Stand 14/12 | 1 |  | 根
1 | 303012259002 | FS脚撑_喷塑黑色 | thunder系列_AGB35_(17/14)_焊缝管￠22X2.0mm长315mm | Kick Stand 17/14 | 1 |  | 根
2 | 319007029002 | 脚撑弹簧_镀锌本色 | 总长115_中心距100_中心直径￠14_弹簧直径￠2.5 | Kick stand Spring | 1 |  | 个
3 | 319011017001 | 脚撑螺栓_三价彩 | M10X24.5mmX1.25(台阶￠12X12.5mm)_8.8级 | Bolt | 1 |  | 个
4 | 401005004001 | 内六角平圆头螺栓_不锈钢 | M10X1.5X25 | Bolt | 1 |  | 个
5 | 409002021001 | 深沟球轴承_镀锌本色 | GB/T 276_6000RS(d=10,D=26,B=8) | Bearing | 1 |  | 个
6 | 310031069002 | FS后刹踏杆_喷塑黑色 | thunder系列_AGB35__板厚_6.0mm | Foot brake lever | 1 |  | 个
7 | 310032002002 | FS后刹踏杆头_喷塑黑色 | Y系RFZ250CC_热轧板_6.0mm | Head of foot brake lever | 1 |  | 个
8 | 401001007001 | 六角法兰面螺栓-加大系列-B级_三价彩 | M6X16mm_8.8级(GB/T 5789) | Bolt | 1 |  | 个
9 | 319007039002 | 脚刹拉簧_镀彩锌 | 总长45mm_弹簧直径￠1mm_有效圈数15圈 | Foot brake lever spring | 1 |  | 个
Extra parts order(for the parts not in this list)
序号 | 件号 | 中文名称 | 规格型号 | 英文名称 | 数量 | 订购数量 | 单位 | 最小定量 | 备注
No. | Part No. | Chinese Description | Type | English Description | Q’ty | Order Quantity | Unit | Min Order | REMARK
1
2
3
4
5
6
7