## GAF JL 150
GAF JL 150 CATALOGO DESPIECE DE PARTES
specification
序号 | 名称 | [6 empty] | 页码
1 | 汽油机总成 /化油器/空滤器 | [6 empty] | 2
2 | 换档杆总成 | [6 empty] | 4
3 | 电器件 | [6 empty] | 6
4 | 车架及附件 | [6 empty] | 8
5 | 后叉组件 | [6 empty] | 10
6 | 后桥组件 | [6 empty] | 12
7 | 前摇臂组件 | [6 empty] | 14
8 | 轮胎 | [6 empty] | 16
9 | 方向柱组件 | [6 empty] | 18
10 | 方向把组件/制动系统 | [6 empty] | 20
11 | 塑件/前大灯 | [6 empty] | 22
12 | 排气管/油箱 | [6 empty] | 24
汽油机总成 /化油器/空滤器(Engine/Carburetor/air filter)
序号 | 品号 | 中文名称 | 英文名字 | 规格型号 | 单位 | 数量 | 订购数量 | 备注
NO. | ERP NO. | Chinese name | English name | Type | Unit | Quantity | Order Quantity | Remark
1 | 212046002001 | 巨能汽油机 180cc | Engine 180cc | 1P62QML_177.3cc_内置倒档_带平衡轴_长轴_带手拉启动器 | pcs | 1
2 | 301021124001 | 空气滤清器 | air filter assy | AGA-16_塑料外壳_150mm波纹胶管_φ41口径_含抱箍_带油水分离器 | pcs | 1
3 | 602003064050 | 空滤器后固定片 | air filter assy rear stator | AGA-16车型 | pcs | 1
4 | 401001007002 | 六角法兰面螺栓-加大系列-B级 | bolt | M6X16mm_8.8级(GB/T 5789) | pcs | 4
5 | 401001006001 | 六角法兰面螺栓-加大系列-B级 | bolt | M6X12mm_4.8级(GB/T 5789) | pcs | 3
6 | 404004001003 | 粗牙全金属六角法兰面锁紧螺母 | nut | M6(GB/T 6187.1) | pcs | 4
7 | 602003065050 | 空滤器前固定片 | air filter assy front stator | AGA-16车型 | pcs | 1
8 | 301014126002 | 京科化油器 | carburetor | PD24J-1S_"JINGKE"商标_配巨能180/200发动机_电子风门 | pcs | 1
9 | 601001390001 | 发动机前固定隔套 | engine front fixed spacer | ￠8.5X￠15X38 | pcs | 1
10 | 303202001050 | 发动机前固定板 | engine front dead plate | AGA-16_铁板5.0mm_配巨能150/180发动机 | pcs | 2
11 | 404004002002 | 粗牙全金属六角法兰面锁紧螺母 | nut | M8(GB/T 6187.1) | pcs | 4
12 | 404005003002 | 细牙全金属六角法兰面锁紧螺母 | nut | M10X1.25(GB/T 6187.2) | pcs | 2
13 | 404007004002 | 非金属嵌件六角锁紧螺母细牙 | nut | M16X1.5(GB/T 6183.2) | pcs | 1
14 | 405006022002 | 平垫圈 | washer | ￠16X￠30X2.5 | pcs | 1
15 | 263600001001 | 输出链轮 | output chain wheel | 530-15T_花键套长66 | pcs | 1
16 | 401001057002 | 六角法兰面螺栓-加大系列-B级 | bolt | M8X40mm_8.8级(GB/T5789) | pcs | 2
17 | 319019011001 | 缓冲套 | cushion collar | ￠14X￠28X41 | pcs | 2
18 | 319040001001 | 橡胶圈 | rubber ring | ￠19X￠24X3 | pcs | 2
19 | 601001392001 | 缓冲套隔套 | cushion collar spacer | ￠16X￠19X50.5 | pcs | 1
20 | 303064002050 | 发动机后固定座 | bolt | AGA-16_配巨能150/180发动机 | pcs | 1
21 | 401001069001 | 六角法兰面螺栓-加大系列-B级 | bolt | M8X95-F_8.8级(GB/T 5789) | pcs | 1
22 | 401001067001 | 六角法兰面螺栓-加大系列-B级 | bolt | M10X1.25X135-F_8.8级(GB/T 5789) | pcs | 2
23 | 401001068001 | 六角法兰面螺栓-加大系列-B级 | bolt | M8X135-F_8.8级(GB/T 5789) | pcs | 1
换档杆总成(shift level Assy)
序号 | 品号 | 中文名称 | 英文名字 | 规格型号 | 单位 | 数量 | 订购数量 | 备注
NO. | ERP NO. | Chinese name | English name | Type | Unit | Quantity | Order Quantity | Remark
1 | 306029001001 | 换档连杆组件 | gear shift | AGA-16_中间连杆为六角钢,长165_中间连杆一端为M8（右旋）,螺杆长27;另一端为M8（左旋）,螺杆长27_连杆两端分别带六角螺母和关节轴承_关节轴承中心孔至端面距离为37,螺纹孔深度为20
2 | 404004002002 | 粗牙全金属六角法兰面锁紧螺母 | nut | M8(GB/T 6187.1)
3 | 401001053002 | 六角法兰面螺栓-加大系列-B级 | bolt | M8X30mm_8.8级(GB/T 5789)
4 | 601060003002 | 上换档臂 | upper shift arm | AGA-16车型（改进）
5 | 303147001002 | 换档手柄固定座 | fix houlder | AGA-16车型
6 | 401001046002 | 六角法兰面螺栓-加大系列-B级 | bolt | M8X16mm_8.8级(GB/T 5789)
7 |  | 变档杆弯管 | Shift lever elbow | AGA-16车型 |  |  |  | include of engine box
8 | 403005016001 | 内六角圆柱头螺钉 | screw | M5X10mm_4.8级(GB/T70.1)
9 |  | 变档手柄 | Shift lever | AGA-16车型 |  |  |  | include of engine box
10 | 306025001002 | 换档杆固定夹块_镀彩锌 | Gear shift rod fixed clamp block | AGA-16_铸钢（改进）
11 |  | 六角法兰面螺栓-加大系列-B级 | bolt | M8X65mm_8.8级(GB/T 5789) |  |  |  | include of engine box
12 |  | 隔套 | spacer | ￠10X1.0X15.5 |  |  |  | include of engine box
13 |  | 排档回位弹簧 | spring | AGA-16车型 |  |  |  | include of engine box
14 | 404004002002 | 粗牙全金属六角法兰面锁紧螺母 | nut | M8(GB/T 6187.1)
15 | 404001004002 | 1型六角螺母 | nut | M8(GB/T 6170)
16 | 401001049002 | 六角法兰面螺栓-加大系列-B级 | bolt | M8X20mm_8.8级(GB/T 5789)
17 | 401001051002 | 六角法兰面螺栓-加大系列-B级 | bolt | M8X25mm_8.8级(GB/T 5789)
18 | 601061001001 | 下换档臂 | bottom shift arm | AGA-16车型
19 | 405003009003 | 标准型弹簧垫圈 | spring washer | ￠6(GB/T 93)
20 | 401001013002 | 六角法兰面螺栓-加大系列-B级 | bolt | M6X30mm_8.8级(GB/T 5789)
电器件(Electric parts)
序号 | 品号 | 中文名称 | 英文名字 | 规格型号 | 单位 | 数量 | 订购数量 | 备注
NO. | ERP NO. | Chinese name | English name | Type | Unit | Quantity | Order Quantity | Remark
1 | 315007170001 | 主电缆 | wiring harness | AGA-16(外挂灯)_配GY6-150/180发动机_带仪表及油量传感器接口 | pcs | 1
2 | 404001003003 | 1型六角螺母 | nut | M6(GB/T 6170) | pcs | 2
3 | 405003009003 | 标准型弹簧垫圈 | spring washer | ￠6(GB/T 93) | pcs | 2
4 | 316020038001 | 后尾灯 | rear light | AGA-6_LED灯_CH2005-1 | pcs | 1
5 | 315105001001 | 高压包_黑色 | ignition coil | 点火线圈JLCG02-014 | pcs | 1
6 | 315006009001 | 东劲普通加液电池_白色 | battery | 12V9AH_长宽高144-134X75X138_出口型_英文版(带使用说明) | pcs | 1
7 | 315005009001 | 起动继电器_黑色 | starting solenoid | JLAJ31-301AJ | pcs | 1
8 | 315001048001 | 点火器_黑色 | CDI | JLAC23-001交流进角 | pcs | 1
9 | 316008016001 | 电门锁 | key ignition | 四线二档(通用) | set | 1
10 | 401001007002 | 六角法兰面螺栓-加大系列-B级 | bolt | M6X16mm_8.8级(GB/T 5789) | pcs | 2
11 | 404004001003 | 粗牙全金属六角法兰面锁紧螺母 | nut | M6(GB/T 6187.1) | pcs | 2
12 | 401001007002 | 六角法兰面螺栓-加大系列-B级 | bolt | M6X16mm_8.8级(GB/T 5789) | pcs | 1
13 | 315002012001 | 调压整流器_黑色 | rectifier | KT02-401 | pcs | 1
14 | 404004001003 | 粗牙全金属六角法兰面锁紧螺母 | nut | M6(GB/T 6187.1) | pcs | 1
15 | 316009005003 | 电喇叭_黑色 | Horn | 12V | pcs | 1
16 | 316044001001 | 前大灯 | Front light on the carrier | 加装灯（内含4个小灯） | set | 1 |  | Option parts
17 | 317001603001 | 仪表_黑色 | Speed meter | AGA-16_配骏凯22X10-10(拖花/A花)后轮(轮径600)_ | set | 1 |  | Option parts
18 | 303026012050 | 仪表上支架_喷塑磨砂黑 | speed meter up mounting bracket | AGA-16 | set | 1 |  | Option parts
19 | 303026013050 | 仪表下支架_喷塑磨砂黑 | speed meter bottom mounting bracket | AGA-16 | set | 1 |  | Option parts
[5 empty] | set | 1
车架及附件(Frame and Accessory)
序号 | 品号 | 中文名称 | 英文名字 | 规格型号 | 单位 | 数量 | 订购数量 | 备注
NO. | ERP NO. | Chinese name | English name | Type | Unit | Quantity | Order Quantity | Remark
1 | 303002075002 | 车架总成_喷塑红色 | frame | AGA-16车型_脚后刹_前后货架 | set | 1 |  | red/green/black
2 | 404004001003 | 粗牙全金属六角法兰面锁紧螺母 | nut | M6(GB/T 6187.1) | pcs | 1
3 | 401001007002 | 六角法兰面螺栓-加大系列-B级 | bolt | M6X16mm_8.8级(GB/T 5789) | pcs | 1
4 | 601016018050 | 前保护罩支架_喷塑磨砂黑 | front plastic protector stand | AGA-16 | pcs | 1
5 | 601001393001 | 前保险杠固定隔套 | spacer | ￠9X￠14X47 | pcs | 2
6 | 404004002002 | 粗牙全金属六角法兰面锁紧螺母 | nut | M8(GB/T 6187.1) | pcs | 4
7 | 401001036003 | 六角法兰面螺栓-加大系列-B级 | bolt | M8X1.25X65-F_8.8级(GB/T5789) | pcs | 2
8 | 401001046002 | 六角法兰面螺栓-加大系列-B级_镀彩锌 | bolt | M8X16mm_8.8级(GB/T 5789) | pcs | 2
9 | 303074027002 | 前保险杠_喷塑红色 | front bumper | AGA-16车型 | pcs | 1 |  | red/green/black
10 | 319016015001 | 排气管橡胶塞 | rubber plug | ￠16X￠22X16.5mm | pcs | 2
11 | 401001055002 | 六角法兰面螺栓-加大系列-B级 | bolt | M8X35mm_8.8级(GB/T 5789) | pcs | 2
12 | 314005019051 | 前货架_喷塑皮纹黑 | front rack | AGA-16-带加装灯孔 | pcs | 1
13 | 303080009050 | 前塑件支架_喷塑磨砂黑 | Front plastic parts bracket | AGA-16_防盗器支架 | pcs | 1
14 | 401001053002 | 六角法兰面螺栓-加大系列-B级 | bolt | M8X30mm_8.8级(GB/T 5789) | pcs | 2
15 | 601059001050 | 前车体侧支撑片_喷塑磨砂黑 | Front body side support plate | AGA-16 | pcs | 1
16 | 401001007002 | 六角法兰面螺栓-加大系列-B级 | bolt | M6X16mm_8.8级(GB/T 5789) | pcs | 1
17 | 303146002050 | 后挡泥板左支撑杆 | Rear fender L. support rod | AGA-16 | pcs | 1
18 | 303146001050 | 后挡泥板右支撑杆 | Rear fender R. support rod | AGA-16 | pcs | 1
19 | 404004002002 | 粗牙全金属六角法兰面锁紧螺母 | nut | M8(GB/T 6187.1) | pcs | 1
20 | 314001049051 | 后货架_喷塑皮纹黑 | rear rack | AGA-16 | pcs | 1
21 | 401001046002 | 六角法兰面螺栓-加大系列-B级 | bolt | M8X16mm_8.8级(GB/T 5789) | pcs | 2
22 | 401001049002 | 六角法兰面螺栓-加大系列-B级 | bolt | M8X20mm_8.8级(GB/T 5789) | pcs | 1
23 | 404006005003 | 非金属嵌件六角锁紧螺母 | nut | M8[GB/T 889.1-2000] | pcs | 1 |  | chain roller set
24 | 405006055001 | 平垫圈 | washer | ￠8.5X￠45X3 | pcs | 2
25 | 319001082001 | 衬套_ | bush | ￠8.5X￠11X4mm_铁 | pcs | 2
26 | 409002023001 | 深沟球轴承 | bearing | GB/T 276_608ZZ(d=8,D=22,B=7) | pcs | 2
27 | 311005001001 | 链条张紧轮 | chain roller | 通用 | pcs | 1
28 | 319001115001 | 衬套 | bush | ￠9X￠12X12mm_铁 | pcs | 1
29 | 407005005001 | 开口销 | cotter pin | ￠2.5X30mm(GB/T 91-2000) | pcs | 1
30 | 405006014001 | 平垫圈 | washer | ￠14X￠22X1.5 | pcs | 1
31 | 303057003002 | 链条张紧轮支架 | chain roller bracket | AGA-4铁钢板4mm_螺栓M8X50mm | pcs | 1
32 | 319007007001 | 链条张紧轮扭簧 | spring | ATV125U_￠2.5_内径￠19_有效圈数3圈 | pcs | 1
33 | 404005003002 | 细牙全金属六角法兰面锁紧螺母 | nut | M10X1.25(GB/T 6187.2) | pcs | 4
34 | 303199001002 | 脚踏板支架 | Pedal support | AGA-16 | pcs | 1
35 | 401001003001 | 六角法兰面螺栓-加大系列-B级 | bolt | M10X1.25X45-F_8.8级(GB/T5789) | pcs | 4
36 | 319019012001 | 缓冲套 | Buffer sleeve | ￠10X￠28X29 | pcs | 4
后叉组件(Rear swing arm)
序号 | 品号 | 中文名称 | 英文名字 | 规格型号 | 单位 | 数量 | 订购数量 | 备注
NO. | ERP NO. | Chinese name | English name | Type | Unit | Quantity | Order Quantity | Remark
1 | 303085002050 | 后平叉_喷塑磨砂黑 | Rear Swing Arm | AGA-16 | pcs | 1
2 | 303085003001 | 后平叉衬管 | pivot | AGA-16_￠20X￠14.2X61_磨外圆 | pcs | 2
3 | 319041001001 | 后平叉粉末冶金衬套 | spacer | AGA-16_￠26X￠20X16.5 | pcs | 4
4 | 401002098001 | 六角法兰面螺栓细牙小系列 | bolt | M14X1.5X285mm(轴￠14mm)_10.9级_螺纹长35mm_带螺母 | set | 1
5 | 318034001002 | 黄油嘴 | grease nipple | M6 | pcs | 2
6 | 401001003001 | 六角法兰面螺栓-加大系列-B级 | bolt | M10X1.25X45-F_8.8级(GB/T5789) | pcs | 2
7 | 306001101004 | 后减震器 | Rear Shock | AGA-9_长350mm_安装孔直径10mm_弹簧直径10mm_阻尼效果增强 | pcs | 1
8 | 404005003002 | 细牙全金属六角法兰面锁紧螺母 | nut | M10X1.25(GB/T 6187.2) | pcs | 2
9 | 304076002001 | 链轮罩 | sporcket cover | AGA-16 | pcs | 1
10 | 401001006001 | 六角法兰面螺栓-加大系列-B级 | bolt | M6X12mm_4.8级(GB/T 5789) | pcs | 5
11 | 304075002001 | 链条罩 | chain cover | AGA-16 | pcs | 1
12 | 405006040002 | 平垫圈 | washer | ￠6X￠16X1.5 | pcs | 2
13 | 311011137001 | 链条 | chain | 530-72节_链条锁片反向安装 | pcs | 1
14 | 401001071001 | 六角法兰面螺栓-加大系列-B级 | bolt | M10X1.25X80-F_8.8级(GB/T 5789) | pcs | 2
15 | 404005003002 | 细牙全金属六角法兰面锁紧螺母 | nut | M10X1.25(GB/T 6187.2) | pcs | 2
16 | 304029001001 | 后桥保护板 | Rear bridge cover | AGA-16 | pcs | 1
17 | 401001046002 | 六角法兰面螺栓-加大系列-B级 | bolt | M8X16mm_8.8级(GB/T 5789) | pcs | 4
18 | 303200001050 | 拖车球支架_喷塑磨砂黑 | fix bracket for trail ball | AGA-16 | unit | 1 |  | Option parts
19 | 303203001001 | 拖车球_镀铬 | trail ball | 1-7/8'_螺杆M19X1.5X50mm_带螺母和弹垫 | set | 1 |  | Option parts
后桥组件(Rear axle assy)
序号 | 品号 | 中文名称 | 英文名字 | 规格型号 | 单位 | 数量 | 订购数量 | 备注
NO. | ERP NO. | Chinese name | English name | Type | Unit | Quantity | Order Quantity | Remark
1 | 319014007001 | 轮轴防尘套 | dustproof washer | (￠42X￠52X42mm)_橡胶件 | pcs | 2
| 319014009001 | 轮轴防尘套 | wheel dust cover for steel rim | 10寸 | pcs | 2 |  | for alloy rim
2 | 404011004001 | 六角开槽薄螺母细牙A和B级 | nut | M14X1.5(GB/T9459) | pcs | 2
3 | 405006015001 | 平垫圈 | washer | ￠14X￠22X3 | pcs | 2
4 | 319014005001 | 轮轴防尘盖-铁 | dustproof cap | (大防尘盖)φ16Xφ47X0.8 | pcs | 2
5 | 306014007002 | 后轮法兰 | rear wheel flange | AGA-16_轮毂安装孔4-M10X1.25_安装孔距110mm | pcs | 2
6 | 306024001001 | 后轴螺母 | nut | AGA-16_内孔M33X1.5_带2只内六角紧定螺钉M6X10 | pcs | 1
7 | 401001046002 | 六角法兰面螺栓-加大系列-B级 | bolt | M8X16mm_8.8级(GB/T 5789) | pcs | 4
8 | 405003011004 | 标准型弹簧垫圈 | washer | ￠8(GB/T 93) | pcs | 4
9 | 308004038001 | 后碟刹盘 | front Brake Disc | AGA-16_外径220mm_中心孔49mm_安装孔4-￠8.5_安装孔距67mm_ | pcs | 1
10 | 308022001002 | 碟刹盘法兰 | Brake Disc flange | AGA-16_碟刹盘安装孔4-M8_安装孔距67mm_碟刹盘中心孔凸台￠48.8 | pcs | 1
11 | 308024001050 | 后碟刹固定板_喷塑磨砂黑 | Rear disc brake fixing plate | AGA-16 | pcs | 1
12 | 405002005001 | 轴用弹性挡圈 | washer | 75(GB/T 894.1-1986) | pcs | 2
13 | 306023002001 | 后轴 | rear bridge axle | AGA-16_长835mm_两端螺纹为M16X1.5 | pcs | 1
14 | 319018025001 | 油封 | seal | ￠45X￠62X8mm | pcs | 2
15 | 409002039001 | 深沟球轴承 | bearing | 6007 | pcs | 2
16 | 401002010003 | 六角法兰面螺栓细牙小系列 | bolt | M10X1.25X20-F_8.8级(GB/T 5789) | pcs | 4
17 | 405003001004 | 标准型弹簧垫圈 | washer | ￠10(GB/T 93) | pcs | 6
18 | 405006006002 | 平垫圈 | washer | ￠10X￠20X1.5 | pcs | 6
19 | 311003061001 | 后链轮 | rear sprocket | 530-31T_中心孔￠58mm_安装孔4-M10X1.25_安装孔距80mm | pcs | 1
20 | 308023001002 | 链轮法兰 | axle rim bracket | AGA-16_链轮安装孔4-￠10.5_安装孔距80mm_链轮中心孔凸台￠57.8 | pcs | 1
21 | 306026001001 | 链轮法兰隔套 | spacer | ￠45X4.0X13.5mm | pcs | 1
22 | 306022002001 | 后桥轴承隔套 | spacer | ￠40X2.0X122.5mm | pcs | 1
23 | 306012007001 | 后桥铝筒 | rear axle cover | AGA-16_外圆￠93_长189mm_轴承档￠62 | pcs | 1
24 | 405002004001 | 轴用弹性挡圈 | washer | 95(GB/T 894.1-1986) | pcs | 2
25 | 407005008001 | 开口销 | split pin | ￠3X40mm(GB/T 91-2000) | pcs | 2
前摇臂组件(Swing arm)
序号 | 品号 | 中文名称 | 英文名字 | 规格型号 | 单位 | 数量 | 订购数量 | 备注
NO. | ERP NO. | Chinese name | English name | Type | Unit | Quantity | Order Quantity | Remark
1 | 305013022002 | 下摇臂_喷塑红色 | bottom swing arm | AGA-16 | pcs | 1 |  | red/green/black
2 | 319014007001 | 轮轴防尘套 | wheel dust cover for steel rim | (￠42X￠52X42mm)_橡胶件 | pcs | 1
| 319014009001 | 轮轴防尘套-铝轮 | wheel dust cover for Alloy rim | 10寸 | pcs | 1 |  | for alloy rim
3 | 404011004001 | 六角开槽薄螺母细牙A和B级 | nut | M14X1.5(GB/T9459) | pcs | 1
4 | 405006015001 | 平垫圈 | washer | ￠14X￠22X3 | pcs | 1
5 | 319014005001 | 轮轴防尘盖-铁 | dustproof washer | (大防尘盖)φ16Xφ47X0.8 | pcs | 1
6 | 305017005002 | 前轮法兰 | front wheel flange | AGA-16_轮毂安装孔4-M10X1.25_安装孔距110mm | pcs | 1
7 | 308003067001 | 前碟刹盘 | front Brake Disc | AGA-16_外径130mm_中心孔47mm_安装孔6-￠6.5沉孔_ | pcs | 1
8 | 403011023001 | 十字槽沉头螺钉 | bolt | M6X16mm_4.8级(GB/T819.1) | pcs | 6
9 | 407005008001 | 开口销 | split pin | ￠3X40mm(GB/T 91-2000) | pcs | 1
10 | 305015045002 | 转向节（左） | left knuckle | AGA-16_球头杆固定孔锥度为1:8_前碟刹器固定孔距63mm | pcs | 1
| 305015044002 | 转向节（右） | right knuckle | AGA-16_球头杆固定孔锥度为1:8_前碟刹器固定孔距63mm | pcs | 1
11 | 305018010001 | 可调球头 | joint | AGA-16_球头杆锥度为1:8_螺杆为M16X1.5X75 | pcs | 1
12 | 404010002002 | 六角薄螺母 | nut | M16X1.5 | pcs | 1
13 | 305012022002 | 上摇臂_喷塑红色 | upper swing arm | AGA-16 | pcs | 1 |  | red/green/black
14 | 401002093001 | 六角法兰面螺栓细牙小系列 | bolt | M10X1.25X75mm_8.8级(GB/T 5789) | pcs | 4
15 | 305018019001 | 前摇臂防尘盖 | swing arm washer | (小防尘盖)φ10.5Xφ28X1 | pcs | 8
16 | 319042001001 | 摇臂粉末冶金衬套 | bush | AGA-16_￠20X￠15X13 | pcs | 8
17 | 601064001001 | 摇臂衬管 | bush | AGA-16_Φ15X2.5X51_磨外圆 | pcs | 4
18 | 401001003001 | 六角法兰面螺栓-加大系列-B级 | bolt | M10X1.25X45-F_8.8级(GB/T5789) | pcs | 2
19 | 404005003002 | 细牙全金属六角法兰面锁紧螺母 | nut | M10X1.25(GB/T 6187.2) | pcs | 2
20 | 305011012001 | 前减震器 | front shock | AGA-16_长340mm_安装孔直径10mm_弹簧钢丝直径8mm | pcs | 1
21 | 404005003002 | 细牙全金属六角法兰面锁紧螺母 | nut | M10X1.25(GB/T 6187.2) | pcs | 4
22 | 318034001002 | 黄油嘴 | grease fitting | M6 | pcs | 8
23 | 404007004002 | 非金属嵌件六角锁紧螺母 | nut | M16X1.5 | pcs | 1
24 | 405003004001 | 弹簧垫圈 | washer | ￠16 | pcs | 1
25 | 407005005001 | 开口销_镀锌 | split pin | ￠2.5X30mm(GB/T 91-2000) | pcs | 2
26 | 405006007001 | 平垫圈 | washer | ￠10 | pcs | 2
27 | 405003004001 | 弹簧垫圈 | washer | ￠16 | pcs | 2
28 | 404011001002 | 六角开槽螺母 | nut | M10X1.25 | pcs | 2
轮胎(tyre)
序号 | 品号 | 中文名称 | 英文名字 | 规格型号 | 单位 | 数量 | 订购数量 | 备注
NO. | ERP NO. | Chinese name | English name | Type | Unit | Quantity | Order Quantity | Remark
1 | 401003015001 | 六角头螺栓-C级 | bolt | M10X1.25X25mm_8.8级(GB/T 5780) | pcs | 8
2 | 405003001004 | 标准型弹簧垫圈 | washer | ￠10(GB/T 93) | pcs | 8
3 | 405006006002 | 平垫圈 | washer | ￠10X￠20X1.5 | pcs | 8
4 | 307003262001 | 前轮毂 | front rim (steel ) | 10X6.5_安装孔4-￠10.5_安装孔距110mm_中心孔￠90 | pcs | 2
5 | 307005161001 | 骏凯前轮胎_黑色 | front tyre | 23X7-10_拖花 | pcs | 2
6 | 307005162001 | 骏凯后轮胎_黑色 | rear tyre | 22X10-10_拖花 | pcs | 2
7 | 307004333001 | 后轮毂 | rear rim (steel ) | 10X8.0_安装孔4-￠10.5_安装孔距110mm_中心孔￠90 | pcs | 2
| 307003295001 | 前铝轮毂_本色 | front alloy rim | 10X5.5十字型_安装孔4-￠10.5_安装孔距110mm_中心孔￠90- | pcs | 2 |  | alloy rim
| 307003119001 | 后铝轮毂_本色 | rear alloy rim | 10X8.0十字型_安装孔4-￠10.5_安装孔距110mm_中心孔￠90- | pcs | 2 |  | alloy rim
| 401004001001 | 后铝轮螺栓_镀铬 | bolt for alloy rim | M10X1.25 | pcs | 16 |  | for alloy rim
方向柱组件(steering stem assy)
序号 | 品号 | 中文名称 | 英文名字 | 规格型号 | 单位 | 数量 | 订购数量 | 备注
NO. | ERP NO. | Chinese name | English name | Type | Unit | Quantity | Order Quantity | Remark
1 | 404011001002 | 六角开槽螺母 | nut | M10X1.25 | pcs | 4
2 | 405003001004 | 标准型弹簧垫圈 | washer | ￠10(GB/T 93) | pcs | 2
3 | 405006006002 | 平垫圈 | washer | ￠10X￠20X1.5 | pcs | 2
4 | 407005005001 | 开口销 | split pin | ￠2.5X30mm(GB/T 91-2000) | pcs | 5
5 | 305016010001 | 转向拉杆 | ball joint lever | AGA-16_拉杆长230mm_一端球头螺杆长22mm，另一端球头螺杆长28mm | pcs | 2
6 | 310023048050 | 方向柱_喷塑磨砂黑 | steering stem | AGA-16 | pcs | 1
7 | 310039003001 | 方向柱锁扣 | steering stem riser | AGA-2A_14mmX51mm_内孔￠32_可发性聚苯乙烯 | pcs | 2
8 | 319001265001 | 方向柱锁扣衬套 | spacer | ￠10.5X￠14X42 | pcs | 2
9 | 401002022001 | 六角法兰面螺栓细牙小系列 | bolt | M10X1.25X60-F_8.8级(GB/T 5789) | pcs | 2
10 | 404005003002 | 细牙全金属六角法兰面锁紧螺母 | nut | M10X1.25(GB/T 6187.2) | pcs | 2
11 | 319018026001 | 油封 | seal | ￠20X￠35X7mm | pcs | 1
12 | 409006001001 | 调心球轴承 | bearing | 1202(GB/T281-2013) | pcs | 1
13 | 319018027001 | 油封 | seal | ￠20X￠32X5mm | pcs | 1
14 | 601001391001 | 方向柱隔套 | spacer | ￠20X2.0X15mm | pcs | 1
15 | 404011002002 | 六角开槽薄螺母细牙A和B级 | nut | M12X1.25(GB/T9459) | pcs | 1
16 | 319053001002 | 方向柱锁扣加强片_电泳黑 |  | 钢板1.5mm | pcs | 1
方向把组件/制动系统(Handlebar/brake system)
序号 | 品号 | 中文名称 | 英文名字 | 规格型号 | 单位 | 数量 | 订购数量 | 备注
NO. | ERP NO. | Chinese name | English name | Type | Unit | Quantity | Order Quantity | Remark
1 | 308001130002 | 前碟刹器 | front brake assy | AGA-16_一拖二_主油管长500mm_分油管长690mm | set | 1
2 | 401001049002 | 六角法兰面螺栓-加大系列-B级 | bolt | M8X20mm_8.8级(GB/T 5789) | pcs | 4
3&8 | 310019029001 | 方向把卡座_喷漆黑色 | handlebar risers | AGA-16_包含下卡座1个_上卡座1个 | pcs | 2
4 | 310001125050 | 方向把_喷塑磨砂黑 | handlebar | AGA-16_加高缩管变径_不带横杆_800mm_铁_带护手套螺母 | pcs | 1
5 | 316001010001 | 组合开关_黑色 | main switch | 佳佛雷左开关_功能：近远光_熄火_启动_喇叭_不带风门支架 | pcs | 1
6 | 310003024003 | 手把套 | handle grips | 总长L=115mm_内孔￠22mm_深度L=112mm_法兰￠47mm_TPE料_G39 | pair | 1
7 | 310014049001 | 油门线 | throttle cable | 外管长1095_钢丝长1205 | pcs | 1
9 | 403005060002 | 内六角圆柱头螺钉 | bolt | M8X25mm_8.8级(GB/T70.1) | pcs | 4
10 | 304035008002 | 海绵套 | cross bar sponge | 37-7_Volt商标 | pcs | 1
11 | 310007032001 | 油门座 | Thumb throttle | 独立加油器总成 | pcs | 1
12 | 404004001003 | 粗牙全金属六角法兰面锁紧螺母 | nut | M6(GB/T 6187.1) | pcs | 1
13 | 401001015001 | 六角法兰面螺栓-加大系列-B级 | bolt | M6X35mm_8.8级(GB/T 5789) | pcs | 1
14 | 308003079001 | 后碟刹器 | rear brake assy | AGA-16_脚后刹_油管长650mm_带液压开关 | set | 1
15 | 303148001002 | 后刹踏杆_喷塑磨砂黑 | Rear Brake Lever | AGA-16 | pcs | 1
16 | 319007021001 | 圆柱螺旋拉伸弹簧 | spring | 62mmX￠2mm | pcs | 1
17 | 407005005001 | 开口销 | split pin | ￠2.5X30mm(GB/T 91-2000) | pcs | 1
18 | 405006022002 | 平垫圈 | washer | ￠16X￠30X2.5 | pcs | 1
19 | 401001011002 | 六角法兰面螺栓-加大系列-B级 | bolt | M6X25mm_8.8级(GB/T 5789) | pcs | 2
20 | 404004001003 | 粗牙全金属六角法兰面锁紧螺母 | nut | M6(GB/T 6187.1) | pcs | 2
21 | 310034001002 | 护手套_白色 | Handbar protector | 通用 | set | 1
22 | 310034016001 | 护手套固定卡座_喷塑黑色 | fix bracket for handlebar protector | 铁制_21x1.5mm_包含2个上卡座和2个下卡座 | set | 1
塑件/前大灯(Plastic/head light)
序号 | 品号 | 中文名称 | 英文名字 | 规格型号 | 单位 | 数量 | 订购数量 | 备注
NO. | ERP NO. | Chinese name | English name | Type | Unit | Quantity | Order Quantity | Remark
1 | 313001190001 | 座垫 | Seat | AGA-16_黑色底板_4.5mm厚缓冲胶柱 | pcs | 1
2 | 403014007002 | 十字大扁头螺钉 | screw | M6X20mm_4.8级 | pcs | 39
3 | 405006040002 | 平垫圈 | washer | ￠6X￠16X1.5 | pcs | 39
4 | 319016024001 | 橡胶垫片 | rubber washer | ￠6X￠16X2.5 | pcs | 39
5 | 304068002001 | 右脚踏板 | R. footplate | AGA-16车型 | pcs | 1
6 | 404018001001 | 法兰防滑螺母 | nut | M6(防滑花纹)_GB6177 | pcs | 35
7 | 304086001001 | 后轮眉右 | R.rear plastic edge cover | AGA-16-T3B | pcs | 1 |  | option
8 | 304043022001 | 后车体 | rear body cover | AGA-16车型 | pcs | 1
9 | 304085001001 | 后轮眉左 | L.rear plastic edge cover | AGA-16-T3B | pcs | 1 |  | option
10 | 304067002001 | 左脚踏板 | L. footplate | AGA-16车型 | pcs | 1
11 | 304044011001 | 前车体 | Front body cover | AGA-16车型 | pcs | 1
12 | 304083001001 | 前轮眉左 | L.front plastic edge cover | AGA-16-T3B | pcs | 1 |  | option
13 | 403009001001 | 十字半圆头自攻螺丝 | screw | M4X12mm_4.8级 | pcs | 12
14 | 316025022001 | 前大灯左 | left front light | AGA-6-Comander_LED灯_普通插件_耐压15V | pcs | 1
15 | 316045001001 | 日行灯左_黑色 | L. head light cover with daytime running light | AGA-16车型 | pcs | 1
16 | 304043019001 | 前保护罩 | head cover | AGA-16车型 | pcs | 1
17 | 316046001001 | 日行灯右_黑色 | R. head light cover with daytime running light | AGA-16车型 | pcs | 1
18 | 316024024001 | 前大灯右 | Right head light | AGA-6-Comander_LED灯_普通插件_耐压15V | pcs | 1
19 | 304069002001 | 前保护罩上装饰板 | Plactic body head cover | AGA-16车型 | pcs | 1
20 | 304084001001 | 前轮眉右 | R.front plastic edge cover | AGA-16-T3B | pcs | 1 |  | option
21 | 304078001001 | 档位杆装饰盖 | gear shifter cover | AGA-16车型 | pcs | 1
排气管/油箱(Muffler/fuel tank)
序号 | 品号 | 中文名称 | 英文名字 | 规格型号 | 单位 | 数量 | 订购数量 | 备注
NO. | ERP NO. | Chinese name | English name | Type | Unit | Quantity | Order Quantity | Remark
1 | 312001043001 | 铁油箱 | steel fuel tank | AGA-16_螺纹加油口_带内铁外塑料油箱盖 | pcs | 1
18 | 317008006001 | 油量传感器_本色 | fuel tank level indicator | AGA-16和T3B通用_油箱附带件 | pcs | 1
2 | 401001011002 | 六角法兰面螺栓-加大系列-B级 | bolt | M6X25mm_8.8级(GB/T 5789) | pcs | 2
3 | 319002027001 | 衬套 | bush | ￠6.2X￠12X10(￠7.5X￠7)_铁 | pcs | 4
4 | 404004001003 | 粗牙全金属六角法兰面锁紧螺母 | nut | M6(GB/T 6187.1) | pcs | 2
5 | 312004001001 | 油管 | fuel hose |  | pcs | 3
6 | 319005003001 | 钢带环箍卡扣 | hose clamp | ￠9X8X0.8 | pcs | 6
7 | 312003005001 | 汽油滤清器 | fuel filter | 塑料_黄色纸芯式 | pcs | 1
8 | 401001009002 | 六角法兰面螺栓-加大系列 | bolt | M6X20mm_8.8级(GB/T 5789) | pcs | 1
9 | 312005005001 | 油开关 | pet-cock | 29 | pcs | 1
10 | 404004001003 | 粗牙全金属六角法兰面锁紧螺母 | nut | M6(GB/T 6187.1) | pcs | 1
11 | 302001098001 | 排气消声器 | exhaust muffler | AGA-16_配巨能150/180发动机_高温烤漆_带防烫片_带￠30石棉垫 | pcs | 1
12 | 404008005002 | 盖型螺母 | locknut | M8X11mm(GB/T 923)) | pcs | 2
13 | 401001051002 | 六角法兰面螺栓-加大系列-B级 | bolt | M8X25mm_8.8级(GB/T 5789) | pcs | 1
14 | 401001049002 | 六角法兰面螺栓-加大系列-B级 | bolt | M8X20mm_8.8级(GB/T 5789) | pcs | 1
15 | 609032001001 | 消声器固定支架 | muffler stand | AGA-16_带橡胶缓冲套 | pcs | 1
16 | 404004002002 | 粗牙全金属六角法兰面锁紧螺母 | nut | M8(GB/T 6187.1) | pcs | 2
17 | 401001009002 | 六角法兰面螺栓-加大系列-B级 | bolt | M6X20mm_8.8级(GB/T 5789) | pcs | 2
15
16
（22）
（21）
17